## Sheet1
STM32F103C8T6引脚定义表
引脚编号 | 引脚名称 | 类型 | I/O电平 | 主功能 （复位后） | 可选的复用功能 |  | 连接资源 |  | 完全独立 | 连接关系说明
[5 empty] | 默认复用功能 | 重定义功能
1 | VBAT | S |  | VBAT
2 | PC13-TAMPER-RTC | I/O |  | PC13 | TAMPER-RTC |  | \ | LED | Y | 板载LED，低电平点亮
3 | PC14-OSC32_IN | I/O |  | PC14 | OSC32_IN |  | OSC32_IN |  | Y | 接32.768K无源晶振，不可用作IO
4 | PC15-OSC32_OUT | I/O |  | PC15 | OSC32_OUT |  | OSC32_OUT |  | Y | 接32.768K无源晶振，不可用作IO
5 | OSC_IN | I |  | OSC_IN |  | PD0 | OSC_IN |  | Y | 接8M外部无源晶振，不可用作IO
6 | OSC_OUT | O |  | OSC_OUT |  | PD1 | OSC_OUT |  | Y | 接8M外部无源晶振，不可用作IO
7 | NRST | I/O |  | NRST |  |  |  | RESET | Y | 复位引脚
8 | VSSA | S |  | VSSA
9 | VDDA | S |  | VDDA
10 | PA0-WKUP | I/O |  | PA0 | WKUP/USART2_CTS/ADC12_IN0/TIM2_CH1_ETR |  | ADC12_IN0 | AMPU |  | 直流无刷驱动板1-U相电流采集
11 | PA1 | I/O |  | PA1 | USART2_RTS/ADC12_IN1/TIM2_CH2 |  | ADC12_IN1 | AMPV |  | 直流无刷驱动板1-V相电流采集
12 | PA2 | I/O |  | PA2 | USART2_TX/ADC12_IN2/TIM2_CH3 |  | ADC12_IN2 | AMPW |  | 直流无刷驱动板1-W相电流采集
13 | PA3 | I/O |  | PA3 | USART2_RX/ADC12_IN3/TIM2_CH4 |  | ADC12_IN3 | VBUS |  | 直流无刷驱动板1-电源电压采集
14 | PA4 | I/O |  | PA4 | SPI1_NSS/USART2_CK/ADC12_IN4 |  | ADC12_IN4 | BEMFU |  | 直流无刷驱动板1-U相反向电动势采集
15 | PA5 | I/O |  | PA5 | SPI1_SCK/ADC12_IN5 |  | ADC12_IN5 | BEMFV |  | 直流无刷驱动板1-V相反向电动势采集
16 | PA6 | I/O |  | PA6 | SPI1_MISO/ADC12_IN6/TIM3_CH1 | TIM1_BKIN | ADC12_IN6 | BEMFW |  | 直流无刷驱动板1-W相反向电动势采集
17 | PA7 | I/O |  | PA7 | SPI1_MOSI/ADC12_IN7/TIM3_CH2 | TIM1_CH1N | ADC12_IN7 | VTEMP |  | 直流无刷驱动板1-温度采集
18 | PB0 | I/O |  | PB0 | ADC12_IN8/TIM3_CH3 | TIM1_CH2N | TIM3_CH3 | Beep |  | 无源蜂鸣器
19 | PB1 | I/O |  | PB1 | ADC12_IN9/TIM3_CH4 | TIM1_CH3N | \ | ENC_KEY |  | 旋转编码器按键
20 | PB2 | I/O | FT | PB2/BOOT1 |  |  | BOOT1 |  | Y
21 | PB10 | I/O | FT | PB10 | I2C2_SCL/USART3_TX | TIM2_CH3 | TIM2_CH3 | ENC_A |  | 旋转编码器A相
22 | PB11 | I/O | FT | PB11 | I2C2_SDA/USART3_RX | TIM2_CH4 | TIM2_CH4 | ENC_B |  | 旋转编码器B相
23 | VSS_1 | S |  | VSS_1
24 | VDD_1 | S |  | VDD_1
25 | PB12 | I/O | FT | PB12 | SPI2_NSS/I2C2_SMBAI/USART3_CK/TIM1_BKIN |  | \ | CTRL_SD |  | 直流无刷驱动板1-停机控制信号
26 | PB13 | I/O | FT | PB13 | SPI2_SCK/USART3_CTS/TIM1_CH1N |  | TIM1_CH1N | PWM_UL |  | 直流无刷驱动板1-U相下桥PWM信号
27 | PB14 | I/O | FT | PB14 | SPI2_MISO/USART3_RTS/TIM1_CH2N |  | TIM1_CH2N | PWM_VL |  | 直流无刷驱动板1-V相下桥PWM信号
28 | PB15 | I/O | FT | PB15 | SPI2_MOSI/TIM1_CH3N |  | TIM1_CH3N | PWM_WL |  | 直流无刷驱动板1-W相下桥PWM信号
29 | PA8 | I/O | FT | PA8 | USART1_CK/TIM1_CH1/MCO |  | TIM1_CH1 | PWM_UH |  | 直流无刷驱动板1-U相上桥PWM信号
30 | PA9 | I/O | FT | PA9 | USART1_TX/TIM1_CH2 |  | TIM1_CH2 | PWM_VH |  | 直流无刷驱动板1-V相上桥PWM信号
31 | PA10 | I/O | FT | PA10 | USART1_RX/TIM1_CH3 |  | TIM1_CH3 | PWM_WH |  | 直流无刷驱动板1-W相上桥PWM信号
32 | PA11 | I/O | FT | PA11 | USART1_CTS/USBDM/CAN_RX/TIM1_CH4 |  | USBDM |  | Y | USB主从机 D-引脚
33 | PA12 | I/O | FT | PA12 | USART1_RTS/USBDP/CAN_TX/TIM1_ETR |  | USBDP |  | Y | USB主从机 D+引脚
34 | PA13 | I/O | FT | JTMS/SWDIO |  | PA13 | SWDIO |  | Y | SWD接口数据引脚
35 | VSS_2 | S |  | VSS_2
36 | VDD_2 | S |  | VDD_2
37 | PA14 | I/O | FT | JTCK/SWCLK |  | PA14 | SWCLK |  | Y | SWD接口时钟引脚
38 | PA15 | I/O | FT | JTDI |  | TIM2_CH1_ETR/PA15/SPI1_NSS | SPI1_NSS | SPI1_NSS |  | W25Q64_NSS
39 | PB3 | I/O | FT | JTDO |  | PB3/TRACESWO/TIM2_CH2/SPI1_SCK | SPI1_SCK | SPI1_SCK |  | W25Q64_SCK
40 | PB4 | I/O | FT | NJTRST |  | PB4/TIM3_CH1/SPI1_MISO | SPI1_MISO | SPI1_MISO |  | W25Q64_MISO
41 | PB5 | I/O |  | PB5 | I2C1_SMBAI | TIM3_CH2/SPI1_MOSI | SPI1_MOSI | SPI1_MOSI |  | W25Q64_MOSI
42 | PB6 | I/O | FT | PB6 | I2C1_SCL/TIM4_CH1 | USART1_TX | USART1_TX | serial_RX |  | 串口RX引脚
43 | PB7 | I/O | FT | PB7 | I2C1_SDA/TIM4_CH2 | USART1_RX | USART1_RX | serial_TX |  | 串口TX引脚
44 | BOOT0 | I |  | BOOT0 |  |  | BOOT0 |  | Y
45 | PB8 | I/O | FT | PB8 | TIM4_CH3 | I2C1_SCL/CAN_RX | I2C1_SCL | I2C1_SCL | N | 1.OLED显示屏SCL引脚、2.MPU6050_SCL、3.AS5600_SCL
46 | PB9 | I/O | FT | PB9 | TIM4_CH4 | I2C1_SDA/CAN_TX | I2C1_SDA | I2C1_SDA | N | 1.OLED显示屏SDA引脚、2.MPU6050_SDA、3.AS5600_SDA
47 | VSS_3 | S |  | VSS_3
48 | VDD_3 | S |  | VDD_3